## cmd
//
// | トップシート
//
%include | csvveri_C.csv
%classcall | csvveri_C | csvveri
%exec | del c:\csv\*.v
%shell | csvveri | #c:\csv\top.csv | c:\csv\top.v | // | top | c:\csv
%include | top.csv
%shell

## top
#module | top
%include | parts.csv
// | 名前 | 入出力 | 本数 | 上位 | 下位 | 書式 | ドライバ | ＩＯ制御 | 内部の信号名入力側 | 内部の信号名出力側
%port_top | clk | in | 1 |  |  |  | inn |  | clk_i | clk_o
%port_top | reset_n | in | 1 |  |  |  | inn |  | reset_n_i | reset_n_o
%port_top | cs | in | 1 |  |  |  | inn |  | cs_i | cs_o
%port_top | size | in | 4 |  |  |  | inn |  | size_i | size_o
%port_top | addr | out | 16 | 15 | 0 |  | ou2 | addr_en | addr_i | addr_o
%port_top | addr | io | 8 | 23 | 16 |  | ioo | addr_io | addr2_i | addr2_o
%port_top | data | io | 32 |  |  | %%02d | ioo | data_io | data_i | data_o
%port_top | ack | out | 4 | 0 | 3 |  | ou |  | ack_i | ack_o

## parts
// | 名前 | 出力 |  | 入力 |  | ゲート制御 |  | 入出力
#gate | inn | o | # | i_port
#gate | ou2 | o_port | # | i | # | gate
#gate | ioo | o | # | i | # | gate | # | io_port
#gate | ou | o_port | # | i

## csvveri_C
%class | csvveri_C
%st | csvveri_C
// | 別名定義
%alias | %%port_top | %%do | port_top
%alias | %%wire | #wire
%alias | %%net | #net
%st | ~csvveri_C
// | ポート宣言（トップ用）
%st | port_top
%argdeffix | name | io | size | up | dn | frm | drv | io_con | ri_name | ro_name
// | デフォルト設定
%if | size |  | %set | size | 1 | %endif
%if | up |  | %set | up | $#size-1$ | %endif
%if | dn |  | %set | dn | 0 | %endif
%if | frm |  | %set | frm | %%d | %endif
%if | io | input | %set | io | in | %endif
%if | io | output | %set | io | out | %endif
%if | io | inout | %set | io | io | %endif
%if | io | 入力 | %set | io | in | %endif
%if | io | 出力 | %set | io | out | %endif
%if | io | 入出力 | %set | io | io | %endif
// | wire宣言
%varlist | w | c | cc | p | cntup
%if | io | in | %wire | $ri_name$ | $size$ |  |  |  | %set | p | #input | %endif
%if | io | out | %wire | $ro_name$ | $size$ |  |  |  | %set | p | #output | %endif
%if | io | io | %wire | $ri_name$ | $size$ | %wire | $ro_name$ | $size$ | %set | p | #inout | %endif
%if | size | 1
| %wire | $name$ | 1
| $p$ | $name$
%else
| %calcif | up < dn | %set | c | $up$ | %set | cc | $dn$ | %set | cntup | x
| %else |  | %set | c | $dn$ | %set | cc | $up$ | %set | cntup | o | %endif
| %for | i | $size$
|  | %calcfrm | w | $frm$ | i+c
|  | %wire | $name$$w$ | 1
|  | $p$ | $name$$w$
%endfor
%endif
// | driver
%if | size | 1
| %if | io_con
|  | %if | io | in | %net | $drv$ | $ri_name$ | # | $name$ |  |  |  |  | %endif
|  | %if | io | out | %net | $drv$ | $name$ | # | $ro_name$ |  |  |  |  | %endif
|  | %if | io | io | %net | $drv$ | $ri_name$ | # | $ro_name$ | # | error?? | # | $name$ | %endif
%else
|  | %if | io | in | %net | $drv$ | $ri_name$ | # | $name$ | # | $io_con$ |  |  | %endif
|  | %if | io | out | %net | $drv$ | $name$ | # | $ro_name$ | # | $io_con$ |  |  | %endif
|  | %if | io | io | %net | $drv$ | $ri_name$ | # | $ro_name$ | # | $io_con$ | # | $name$ | %endif
%endif
%return
%endif
// | name=$name$ io_con = $io_con$
%for | i | $size$
| %if | cntup | o | %calcfrm | w | $frm$ | c+i
| %else |  |  | %calcfrm | w | $frm$ | cc-i | %endif
| %if | io_con
|  | %if | io | in | %net | $drv$ | $ri_name$[$i$] | # | $name$$w$ |  |  |  |  | %endif
|  | %if | io | out | %net | $drv$ | $name$$w$ | # | $ro_name$[$i$] |  |  |  |  | %endif
|  | %if | io | io | %net | $drv$ | $ri_name$[$i$] | # | $ro_name$[$i$] | # | error?? | # | $name$$w$ | %endif
%else
|  | %if | io | in | %net | $drv$ | $ri_name$[$i$] | # | $name$$w$ | # | $io_con$ |  |  | %endif
|  | %if | io | out | %net | $drv$ | $name$$w$ | # | $ro_name$[$i$] | # | $io_con$ |  |  | %endif
|  | %if | io | io | %net | $drv$ | $ri_name$[$i$] | # | $ro_name$[$i$] | # | $io_con$ | # | $name$$w$ | %endif
%endif
%endfor