## cmd
%include | csvveri_C.csv
%classcall | csvveri_C | csvveri
%exec | del c:\csv\*.v
%shell | csvveri.exe | #c:\csv\clk.csv | c:\csv\clk.v | // | clk | c:\csv
%include | clk.csv
%shell | csvveri.exe | #c:\csv\top.csv | c:\csv\top.v | // | top | c:\csv
%include | top.csv
%shell | csvveri.exe | #c:\csv\cover.csv | c:\csv\cover.v | // | cover | c:\csv
%include | cover.csv
%shell

## cover
#module | cover
// | リセット、クロック
%port | clk | input | 1
#coverage | clk | top.i_model.sample0_fp
#coverage | clk | top.i_model.sample1_fp
#coverage | clk | top.i_model.sample_acc
#coverage | clk | top.i_model.sample_idle
#coverage | clk | top.i_model.sample_wait
#coverage | clk | top.i_model.sample_wait2
// | 初期処理
#sp0
#wr | // # Top Initialize ######################
#sp+
#wr | initial begin
#sp+
#wr | #10
#wr | #100000
#wr | #100000
// | テストベンチ起動
#wr | coverage_start;
#wr | #100000
#wr | coverage_result(3);
#sp-
#wr | end

## clk
#module | clk
// | ポート定義
%port | clk | output | 1 | wire | // | model用
%port | clko | output | 1 | wire | // | テストベンチ用
// | クロック名 | 周期 | 変化位置１ | 変化位置2 | 初期値 | アサイン信号名
#clk | _clk | 3000 | 500 | 1500 | 0 | clk
#clk | _clko | 3000 | 550 | 1500 | 0 | clko

## top
//
// | モデルとテストベンチの接続
//
#module | top
// | 接続リスト
#con_head | #define | #line | i_test | i_model | i_clk | i_cover
#con_mod |  |  | test | model | clk | cover
#con | 1 | clko | clko |  | clko
#con | 1 | clk | clk | clk | clk | clk
#con | 1 | reset_n | reset_n | reset_n
#con | 1 | cs | cs | cs
#con | 32 | ad | ad | ad
#con | 1 | ack | ack | ack
#con | 1 | cs_o | cs_o | cs_o
#con | 32 | add | add | add
#con | 32 | data | data | data
#con | 1 | ack_i | ack_i | ack_i
#con | 1 | ss | ss
#con | 1 | ss_enable | ss_enable
#con | 32 | s_dt0 | s_dt0
#con | 16 | s_dt1 | s_dt1
#con | 8 | s_dt2 | s_dt2
#con |  | ss | rr
#con |  | ss_enable | rr_enable
#con |  | s_dt0 | r_dt0
#con |  | s_dt1 | r_dt1
#con |  | s_dt2 | r_dt2
#con | 1 | ss2 | ss2
#con | 1 | ss2_enable | ss2_enable
#con | 32 | s2_dt0 | s2_dt0
#con | 16 | s2_dt1 | s2_dt1
#con | 8 | s2_dt2 | s2_dt2
#con |  | ss2 | rr2
#con |  | ss2_enable | rr2_enable
#con |  | s2_dt0 | r2_dt0
#con |  | s2_dt1 | r2_dt1
#con |  | s2_dt2 | r2_dt2
#wr | initial begin
#sp+
#wr | $$dumpfile("c:\csv\aaa.dump");
#wr | $$dumpvars(1,i_model);
#wr | $$dumpvars(1,i_main);
#sp-
#wr | end
#readmemh | ptr | 100 | aaa.hex
#readvar | ww0 | 1
#readvar | ww1 | 5
#readvar | ww2 | 2
#readvar | ww3 | 8
#readvar | ww4 | 8
#readvar | ww5 | 1
#readmemh | ptr_2 | 200 | bbb.hex
#readvar | aa0 | 1
#readvar | aa1 | 5
#readmemh | ptr_3 | 50 | ccc.hex
#readvar | bb0 | 1
#readvar | bb1 | 5
#readvar | bb2 | 9
#readvar | bb3 | 1
#readvar | bb4 | 2

## csvveri_C
%class | csvveri_C
%st | csvveri_C
// | 別名定義
%alias | %%acc | %%do | acc
%alias | %%acc_renzoku | %%do | acc_renzoku
%alias | %%port | %%do | port_define
%alias | %%header | %%do | header
%st | ~csvveri_C
// | accマクロ
%st | acc
%argdefchk | a_add | a_data
%rand | a_tim | 0 | 5
%rand | b_tim | 0 | 5
#p_patern | a_parm
// | a_add | a_data | a_tim
#set | $a_add$ | $a_data$ | $a_tim$
#p_patern | b_parm
// | b_tim
#set | $b_tim$
// | acc_renzoku マクロ
%st | acc_renzoku
%argdefchk | cnt
%for | i | $cnt$
| %rand | add_h | 0 | 'hFFFF
| %rand | add_l | 0 | 'hFFFF
| %rand | data_h | 0 | 'hFFFF
| %rand | data_l | 0 | 'hFFFF
| %do | acc | 64'h$#%04x#add_h$$#%04x#add_l$$#%04x#add_h$$#%04x#add_l$ | 64'h$#%04x#data_h$$#%04x#data_l$$#%04x#data_h$$#%04x#data_l$
%endfor
// | ポート宣言
%st | port_define
%var | line
%var | io
%var | size
%var | kbn
%var | parm
%var | cnt | 0
%for | i | $argc$
| %aryrd | argv | $i$
| %if | $argv$
%continue
%endif
| %if | line
|  | %set | line | $argv$
%continue
%endif
| %if | io
|  | %set | io | $argv$
%continue
%endif
| %if | size
|  | %set | size | $argv$
%continue
%endif
| %if | kbn
|  | %set | kbn | $argv$
%continue
%endif
| %arywr | parm | $cnt$ | $argv$
| %set | cnt | $#%02d#cnt+1$
%endfor
#$io$ | $line$
%noif | size
| %if | io | input
|  | #wire | $line$ | $size$ | $%parm
%else
|  | %noif | kbn
|  |  | #$kbn$ | $line$ | $size$ | $%parm
%endif
%endif
%endif
// | ヘッダ
%st | header
%argdef | func | mod | ver | name
#header | ########################################################################
#header | FunctionName : $func$
#header | File Name : $mod$.v
#header | Module Name : $mod$
#header | Version : $ver$
#header | Author : $name$
#header | ########################################################################